## Sheet1
帧结构 | 字节 | Code | 描述 | 全部高字节在前，低字节在后
14+L字节 | 1 | 0x68 | 起始符
| 1 | T | 表记类型
| 6 | A0-A6 | 地址域
| 1 | C | 控制码
| 2 | L | 数据域长度
| L | D | 数据域
| 2 | CRC | 校验码
| 1 | 0x16 | 结束符
采集器报文 | 字节 | Code | 描述
16字节 | 1 | SEQ | 测量点数
| 2 | I | 数据标识
| 1 | N | 测量点号
| 5 | time | 时间
| 2 | T | 温度 | 68 10 11 11 11 22 22 22 00 00 10 00 1c 20 00 16 12 20 22 23 13 47 65 36 77 05 55 aa 12 34 16
| 2 | H | 湿度
| 1 | V | 电池电压
| 2 | ST | 状态码
主站报文
| 1 | SEQ | 测量点数
| 2 | I | 数据标识
| 1 | N | 测量点号
| 5 | time | 时间
| 1 | cyc | 修改上报周期，不修改则为0
| 6 | addr | 修改集中器地址，不修改则为0
| 6 | ipv4 | 修改集中器上报IP地址，不修改则为0